## SS 2 kW Premium
FULL 2 kW SYSTEM
P ttb max = 7,2 kWH (Summer)
P solar day = 4,3 kWH (Summer)
Характеристики солнечной системы. | Characteristics of the solar system.
Мощность солнечных панелей. | Power of solar panels. | 1000 W
Мощность подключаемой нагрузки (инвертора) | Power of the connected load (inverter) | 2 kW
Мощность подключаемой нагрузки (при наличии сети). | Power of the connected load (if there is a network). | 2,4 kW
Тип солнечных батарей | Type of solar cells | polycrystalline
Выработка электроэнергии за месяц в летний период | Electricity generation per month in summer | till 130 kW
Выработка электроэнергии за 8 месяцев с марта по ноябрь | Electricity production for 8 months from March to November | till 1000 kW
Выработка электроэнергии за 12 месяцев | Electricity generation for 12 months | till 1200 kW
Емкость аккумуляторных батарей | Battery capacity | 7,2 kW/h
Состав и стоимость солнечной станции | Composition and cost of the solar station
Наименование / Name | Характеристики / Rating | Количество / Quantity | Цена / Price / Unit | Цена / Price / Total
Гибридный ИБП / Hybrid UPS | 2kW/48V | 1 | 1021.5374 | 1021.5374
Солнечная батарея / solar battery | 250W 24V Poly | 4 | 177.7723 | 711.0893
Аккумуляторные батареи / Rechargeable batteries | 150AH/12V | 4 | 209.088 | 836.352
Всего / Total |  |  |  | 2568.9787
В стоимости солнечной станции не учтены | The cost of the solar station is not taken into account
Расходные материалы (кабель, крепеж, фурнитура) | Consumables (cable, fasteners, fittings)
Монтажные работы (Приблизительно 10% от стоимости оборудования) | Installation works (Approximately 10% of the cost of equipment)
Транспортные расходы. | Fare.
В стоимость системы учтены принципиальная схема подключения и удаленная консультация при самостоятельном подключении | The cost of the system takes into account the circuit diagram of the connection and remote consultation with self-connection
Стоимость и комплектация установки подлежит уточнению после выезда на объект | The cost and equipment of the installation is subject to specification after departure to the facility
Структурная схема солнечной станции | Structural diagram of the solar station
PHOTO
Данная система может обеспечить электроэнергией следующее оборудование | This system can provide power to the following equipment
Наименование / Name | Мощность / Power W | Кол-во / Quantity | Время работы часов в сутки / Hours of operation per day | Потребление электроэнергии Вт/час в сутки / Electricity consumption W/hour per day
Лампа светодиодная / LED lamp | 9 | 9 | 5 | 405
Зарядное устройство тел/моб / Mobile phone charger | 5 | 2 | 1 | 10
Холодильник / Fridge | 125 | 1 | 10 | 1250
Ноутбук / Notebook | 75 | 1 | 3 | 225
Телевизор / TV | 80 | 1 | 3 | 240
Спутниковая антена / Satelite Ant. | 20 | 1 | 3 | 60
Микроволновая печь / Microwave | 800 | 1 | 0.2 | 160
Индукционная плита / Induction cooker | 1800 | 1 | 1 | 1800
Всего / Total | 2914 |  |  | 4150
* Использование данных приборов одновременно невозможно | * The use of these devices is simultaneously impossible

## SS 3 kW Premium
FULL 3 kW SYSTEM
P ttb max = 10,6 kWH (Summer)
P solar day = 8 kWH (Summer)
Характеристики солнечной системы. | Characteristics of the solar system.
Мощность солнечных панелей. | Power of solar panels. | 1800 W
Мощность подключаемой нагрузки (инвертора) | Power of the connected load (inverter) | 3 kW
Мощность подключаемой нагрузки (при наличии сети). | Power of the connected load (if there is a network). | 5 kW
Тип солнечных батарей | Type of solar cells | polycrystalline
Выработка электроэнергии за месяц в летний период | Electricity generation per month in summer | till 240 kW/h
Выработка электроэнергии за 8 месяцев с марта по ноябрь | Electricity production for 8 months from March to November | till 1650 kW/h
Выработка электроэнергии за 12 месяцев | Electricity generation for 12 months | till 1900 kW/h
Емкость аккумуляторных батарей | Battery capacity | 10,6 kW/h
Состав и стоимость солнечной станции | Composition and cost of the solar station
Наименование / Name | Характеристики / Rating | Количество / Quantity | Цена / Price / Unit | Цена / Price / Total
Гибридный ИБП / Hybrid UPS | 3kW/48V | 1 | 1034.352 | 1034.352
Солнечная батарея / solar battery | 300W/24V | 6 | 207.504 | 1245.024
Аккумуляторные батареи / Rechargeable batteries | 220AH/12V | 4 | 297.396 | 1189.584
Всего / Total |  |  |  | 3468.96
В стоимости солнечной станции не учтены | The cost of the solar station is not taken into account
Расходные материалы (кабель, крепеж, фурнитура) | Consumables (cable, fasteners, fittings)
Монтажные работы (Приблизительно 10% от стоимости оборудования) | Installation works (Approximately 10% of the cost of equipment)
Транспортные расходы. | Fare.
В стоимость системы учтены принципиальная схема подключения и удаленная консультация при самостоятельном подключении | The cost of the system takes into account the circuit diagram of the connection and remote consultation with self-connection
Стоимость и комплектация установки подлежит уточнению после выезда на объект | The cost and equipment of the installation is subject to specification after departure to the facility
Структурная схема солнечной станции | Structural diagram of the solar station
PHOTO
Данная система может обеспечить электроэнергией следующее оборудование | This system can provide power to the following equipment
Наименование / Name | Мощность / Power W | Кол-во / Quantity | Время работы часов в сутки / Hours of operation per day | Потребление электроэнергии Вт/час в сутки / Electricity consumption W/hour per day | Потребление электроэнергии кВт/час в месяц / Electricity consumption kWh/month
Лампа светодиодная / LED lamp | 9 | 9 | 7 | 567 | 17.577
Зарядное устройство тел/моб / Mobile phone charger | 5 | 3 | 1 | 15 | 0.465
Холодильник / Fridge | 125 | 2 | 8 | 2000 | 62
Ноутбук / Notebook | 75 | 2 | 3 | 450 | 13.95
Телевизор / TV | 80 | 2 | 3 | 480 | 14.88
Спутниковая антена / Satelite Ant. | 20 | 2 | 3 | 120 | 3.72
Насос скважины / Well Pump | 500 | 1 | 0.3 | 150 | 4.65
Микроволновая печь / Microwave | 800 | 1 | 0.2 | 160 | 4.96
Индукционная плита / Induction cooker | 1800 | 1 | 1 | 1800 | 55.8
Электродрель / Electric drill* | 600 | 1 | 0.2 | 120 | 3.72
Стиральная машина / Washer* | 750 | 1 | 1 | 750 | 23.25
Утюг / Iron* | 1500 | 1 | 0.2 | 300 | 9.3
Фен / Hairdryer* | 2000 | 1 | 0.2 | 400 | 12.4
Всего / Total | 8264 |  |  | 7312 | 226.672
* Использование данных приборов одновременно невозможно | * The use of these devices is simultaneously impossible

## SS 6 kW Premium + 10
FULL 6 kW SYSTEM
P ttb max = 21,1 kWH (Summer)
P solar day = 13,3 kWH (Summer)
Характеристики солнечной системы. | Characteristics of the solar system.
Мощность солнечных панелей. | Power of solar panels. | 3000 W
Мощность подключаемой нагрузки (инвертора) | Power of the connected load (inverter) | 6 kW / pic 10 kW
Мощность подключаемой нагрузки (при наличии сети). | Power of the connected load (if there is a network). | 8 kW / pic 16 kW
Тип солнечных батарей | Type of solar cells | polycrystalline
Выработка электроэнергии за месяц в зимний период | Electricity generation per month in winter | till 130 kW/h
Выработка электроэнергии за месяц в летний период | Electricity generation per month in summer | till 400 kW/h
Выработка электроэнергии за 8 месяцев с марта по ноябрь | Electricity production for 8 months from March to November | till 2700 kW/h
Выработка электроэнергии за 12 месяцев | Electricity generation for 12 months | till 3100 kW/h
Емкость аккумуляторных батарей | Battery capacity | 21,1 kW/h
Состав и стоимость солнечной станции | Состав и стоимость солнечной станции | Composition and cost of the solar station
Наименование / Name | Наименование / Name | Характеристики / Rating | Количество / Quantity | Цена / Price / Unit | Цена / Price / Total
Гибридный ИБП / Hybrid UPS | Гибридный ИБП / Hybrid UPS | 6kW/96V | 1 | 1807.344 | 1807.344
Солнечная батарея / solar battery | Солнечная батарея / solar battery | 300W/24V | 10 | 207.504 | 2075.04
Аккумуляторные батареи / Rechargeable batteries | Аккумуляторные батареи / Rechargeable batteries | 220AH/12V | 8 | 297.396 | 2379.168
Всего / Total | Всего / Total |  |  |  | 6261.552
В стоимости солнечной станции не учтены | The cost of the solar station is not taken into account
Расходные материалы (кабель, крепеж, фурнитура) | Consumables (cable, fasteners, fittings)
Монтажные работы (Приблизительно 10% от стоимости оборудования) | Installation works (Approximately 10% of the cost of equipment)
Транспортные расходы. | Fare.
В стоимость системы учтены принципиальная схема подключения и удаленная консультация при самостоятельном подключении | The cost of the system takes into account the circuit diagram of the connection and remote consultation with self-connection
Стоимость и комплектация установки подлежит уточнению после выезда на объект | The cost and equipment of the installation is subject to specification after departure to the facility
Структурная схема солнечной станции | Structural diagram of the solar station
PHOTO
Данная система может обеспечить электроэнергией следующее оборудование | This system can provide power to the following equipment
Зимний период | Winter period
Наименование / Name | Мощность / Power W | Кол-во / Quantity | Время работы часов в сутки / Hours of operation per day | Потребление электроэнергии Вт/час в сутки / Electricity consumption W/hour per day | Потребление электроэнергии кВт/час в месяц / Electricity consumption kWh/month
Лампа светодиодная / LED lamp | 9 | 5 | 7 | 315 | 9.765
Зарядное устройство тел/моб / Mobile phone charger | 5 | 2 | 1 | 10 | 0.31
Холодильник / Fridge | 125 | 1 | 8 | 1000 | 31
Ноутбук / Notebook | 75 | 1 | 3 | 225 | 6.975
Телевизор / TV | 80 | 1 | 3 | 240 | 7.44
Спутниковая антена / Satelite Ant. | 20 | 1 | 3 | 60 | 1.86
Насос скважины / Well Pump | 500 | 1 | 0.3 | 150 | 4.65
Микроволновая печь / Microwave | 800 | 1 | 0.2 | 160 | 4.96
Индукционная плита / Induction cooker | 1800 | 1 | 1 | 1800 | 55.8
Электродрель / Electric drill* | 600 | 0 | 0.2 | 0 | 0
Стиральная машина / Washer* | 750 | 0 | 1 | 0 | 0
Утюг / Iron* | 1500 | 0 | 0.2 | 0 | 0
Фен / Hairdryer* | 2000 | 0 | 0.2 | 0 | 0
Всего / Total | 8264 |  |  | 3960 | 122.76
* Использование данных приборов одновременно невозможно | * The use of these devices is simultaneously impossible
Данная система может обеспечить электроэнергией следующее оборудование | This system can provide power to the following equipment
Летний период | Summer period
Наименование / Name | Мощность / Power W | Кол-во / Quantity | Время работы часов в сутки / Hours of operation per day | Потребление электроэнергии Вт/час в сутки / Electricity consumption W/hour per day | Потребление электроэнергии кВт/час в месяц / Electricity consumption kWh/month
Лампа светодиодная / LED lamp | 9 | 5 | 5 | 225 | 6.975
Зарядное устройство тел/моб / Mobile phone charger | 5 | 2 | 1 | 10 | 0.31
Холодильник / Fridge | 125 | 1 | 10 | 1250 | 38.75
Ноутбук / Notebook | 75 | 1 | 4 | 300 | 9.3
Телевизор / TV | 80 | 1 | 4 | 320 | 9.92
Спутниковая антена / Satelite Ant. | 20 | 1 | 4 | 80 | 2.48
Насос скважины / Well Pump | 500 | 1 | 1 | 500 | 15.5
Микроволновая печь / Microwave | 800 | 1 | 0.2 | 160 | 4.96
Индукционная плита / Induction cooker | 1800 | 1 | 1 | 1800 | 55.8
Электродрель / Electric drill* | 600 | 0 | 0.2 | 0 | 0
Стиральная машина / Washer* | 750 | 0 | 1 | 0 | 0
Утюг / Iron* | 1500 | 1 | 0.2 | 300 | 9.3
Фен / Hairdryer* | 2000 | 1 | 0.2 | 400 | 12.4
Пилесос / Vacuum cleaner* | 2000 | 1 | 0.2 | 400 | 12.4
Посудомоечная машина / Dishwasher* | 2000 | 1 | 0.4 | 800 | 24.8
Кондиционер / Air conditioning | 1000 | 1 | 5 | 5000 | 155
Всего / Total | 13264 |  |  | 11545 | 357.895
* Использование данных приборов одновременно невозможно | * The use of these devices is simultaneously impossible

## SS 6 kW Premium + 20
FULL 6 kW SYSTEM
P ttb max = 26,4 kWH (Summer)
P solar day = 24,1 kWH (Summer)
Характеристики солнечной системы. | Characteristics of the solar system.
Мощность солнечных панелей. | Power of solar panels. | 6000 W
Мощность подключаемой нагрузки (инвертора) | Power of the connected load (inverter) | 6 kW / pic 10 kW
Мощность подключаемой нагрузки (при наличии сети). | Power of the connected load (if there is a network). | 8 kW / pic 16 kW
Тип солнечных батарей | Type of solar cells | polycrystalline
Выработка электроэнергии за месяц в зимний период | Electricity generation per month in winter | till 230 kW/h
Выработка электроэнергии за месяц в летний период | Electricity generation per month in summer | till 750 kW/h
Выработка электроэнергии за 8 месяцев с марта по ноябрь | Electricity production for 8 months from March to November | till 5000 kW/h
Выработка электроэнергии за 12 месяцев | Electricity generation for 12 months | till 5700 kW/h
Емкость аккумуляторных батарей | Battery capacity | 26,5 kW/h
Состав и стоимость солнечной станции | Состав и стоимость солнечной станции | Composition and cost of the solar station
Наименование / Name | Наименование / Name | Характеристики / Rating | Количество / Quantity | Цена / Price / Unit | Цена / Price / Total
Гибридный ИБП / Hybrid UPS | Гибридный ИБП / Hybrid UPS | 6kW/96V | 1 | 1807.344 | 1807.344
Солнечная батарея / solar battery | Солнечная батарея / solar battery | 300W/24V | 20 | 207.504 | 4150.08
Аккумуляторные батареи / Rechargeable batteries | Аккумуляторные батареи / Rechargeable batteries | 220AH/12V | 10 | 297.396 | 2973.96
Всего / Total | Всего / Total |  |  |  | 8931.384
В стоимости солнечной станции не учтены | The cost of the solar station is not taken into account
Расходные материалы (кабель, крепеж, фурнитура) | Consumables (cable, fasteners, fittings)
Монтажные работы (Приблизительно 10% от стоимости оборудования) | Installation works (Approximately 10% of the cost of equipment)
Транспортные расходы. | Fare.
В стоимость системы учтены принципиальная схема подключения и удаленная консультация при самостоятельном подключении | The cost of the system takes into account the circuit diagram of the connection and remote consultation with self-connection
Стоимость и комплектация установки подлежит уточнению после выезда на объект | The cost and equipment of the installation is subject to specification after departure to the facility
Структурная схема солнечной станции | Structural diagram of the solar station
PHOTO
Данная система может обеспечить электроэнергией следующее оборудование | This system can provide power to the following equipment
Зимний период | Winter period
Наименование / Name | Мощность / Power W | Кол-во / Quantity | Время работы часов в сутки / Hours of operation per day | Потребление электроэнергии Вт/час в сутки / Electricity consumption W/hour per day | Потребление электроэнергии кВт/час в месяц / Electricity consumption kWh/month
Лампа светодиодная / LED lamp | 9 | 8 | 7 | 504 | 15.624
Зарядное устройство тел/моб / Mobile phone charger | 5 | 2 | 1 | 10 | 0.31
Холодильник / Fridge | 125 | 2 | 8 | 2000 | 62
Ноутбук / Notebook | 75 | 2 | 3 | 450 | 13.95
Телевизор / TV | 80 | 2 | 3 | 480 | 14.88
Спутниковая антена / Satelite Ant. | 20 | 2 | 3 | 120 | 3.72
Насос скважины / Well Pump | 500 | 1 | 0.3 | 150 | 4.65
Микроволновая печь / Microwave | 800 | 1 | 0.2 | 160 | 4.96
Индукционная плита / Induction cooker | 1700 | 2 | 1 | 3400 | 105.4
Электродрель / Electric drill* | 600 | 0 | 0.2 | 0 | 0
Стиральная машина / Washer* | 750 | 0 | 1 | 0 | 0
Утюг / Iron* | 1500 | 0 | 0.2 | 0 | 0
Фен / Hairdryer* | 2000 | 0 | 0.2 | 0 | 0
Всего / Total | 8164 |  |  | 7274 | 225.494
* Использование данных приборов одновременно невозможно | * The use of these devices is simultaneously impossible
Данная система может обеспечить электроэнергией следующее оборудование | This system can provide power to the following equipment
Летний период | Summer period
Наименование / Name | Мощность / Power W | Кол-во / Quantity | Время работы часов в сутки / Hours of operation per day | Потребление электроэнергии Вт/час в сутки / Electricity consumption W/hour per day | Потребление электроэнергии кВт/час в месяц / Electricity consumption kWh/month
Лампа светодиодная / LED lamp | 9 | 10 | 5 | 450 | 13.95
Зарядное устройство тел/моб / Mobile phone charger | 5 | 3 | 1 | 15 | 0.465
Холодильник / Fridge | 125 | 2 | 10 | 2500 | 77.5
Ноутбук / Notebook | 75 | 3 | 4 | 900 | 27.9
Телевизор / TV | 80 | 2 | 4 | 640 | 19.84
Спутниковая антена / Satelite Ant. | 20 | 2 | 4 | 160 | 4.96
Насос скважины / Well Pump | 500 | 1 | 1 | 500 | 15.5
Микроволновая печь / Microwave | 800 | 1 | 0.2 | 160 | 4.96
Индукционная плита / Induction cooker | 1800 | 2 | 1 | 3600 | 111.6
Электродрель / Electric drill* | 600 | 1 | 0.2 | 120 | 3.72
Стиральная машина / Washer* | 750 | 1 | 1 | 750 | 23.25
Утюг / Iron* | 1500 | 1 | 0.2 | 300 | 9.3
Фен / Hairdryer* | 2000 | 1 | 0.2 | 400 | 12.4
Пилесос / Vacuum cleaner* | 2000 | 1 | 0.2 | 400 | 12.4
Посудомоечная машина / Dishwasher* | 2000 | 1 | 0.4 | 800 | 24.8
Кондиционер / Air conditioning | 1000 | 1 | 5 | 5000 | 155
Всего / Total | 13264 |  |  | 16695 | 517.545
* Использование данных приборов одновременно невозможно | * The use of these devices is simultaneously impossible

## SS 7,5 kW Premium
FULL 7,5 kW SYSTEM | IN WORK
P ttb max = ____ kWH (Summer)
P solar day = ____ kWH (Summer)
Характеристики солнечной системы. | Characteristics of the solar system.
Мощность солнечных панелей. | Power of solar panels. | 7500 W
Мощность подключаемой нагрузки (инвертора) | Power of the connected load (inverter) | 7,5 kW / pic 15 kW
Мощность подключаемой нагрузки (при наличии сети). | Power of the connected load (if there is a network). | 7,5 kW / pic 15 kW
Тип солнечных батарей | Type of solar cells | polycrystalline
Выработка электроэнергии за месяц в зимний период | Electricity generation per month in winter | till ___ kW/h
Выработка электроэнергии за месяц в летний период | Electricity generation per month in summer | till ___ kW/h
Выработка электроэнергии за 8 месяцев с марта по ноябрь | Electricity production for 8 months from March to November | till ____kW/h
Выработка электроэнергии за 12 месяцев | Electricity generation for 12 months | till ____kW/h
Емкость аккумуляторных батарей | Battery capacity | _____ kW/h
Состав и стоимость солнечной станции | Composition and cost of the solar station
Наименование / Name | Характеристики / Rating | Количество / Quantity | Цена / Price / Unit | Цена / Price / Total
Гибридный ИБП / Hybrid UPS
Солнечная батарея / solar battery
Аккумуляторные батареи / Rechargeable batteries
Всего / Total
В стоимости солнечной станции не учтены | The cost of the solar station is not taken into account
Расходные материалы (кабель, крепеж, фурнитура) | Consumables (cable, fasteners, fittings)
Монтажные работы (Приблизительно 10% от стоимости оборудования) | Installation works (Approximately 10% of the cost of equipment)
Транспортные расходы. | Fare.
В стоимость системы учтены принципиальная схема подключения и удаленная консультация при самостоятельном подключении | The cost of the system takes into account the circuit diagram of the connection and remote consultation with self-connection
Стоимость и комплектация установки подлежит уточнению после выезда на объект | The cost and equipment of the installation is subject to specification after departure to the facility
Структурная схема солнечной станции | Structural diagram of the solar station
PHOTO
Данная система может обеспечить электроэнергией следующее оборудование | This system can provide power to the following equipment
Зимний период | Winter period
Наименование / Name | Мощность / Power W | Кол-во / Quantity | Время работы часов в сутки / Hours of operation per day | Потребление электроэнергии Вт/час в сутки / Electricity consumption W/hour per day | Потребление электроэнергии кВт/час в месяц / Electricity consumption kWh/month
Лампа светодиодная / LED lamp | 9 | 8 | 7 | 504 | 15.624
Зарядное устройство тел/моб / Mobile phone charger | 5 | 2 | 1 | 10 | 0.31
Холодильник / Fridge | 125 | 2 | 8 | 2000 | 62
Ноутбук / Notebook | 75 | 2 | 3 | 450 | 13.95
Телевизор / TV | 80 | 2 | 3 | 480 | 14.88
Спутниковая антена / Satelite Ant. | 20 | 2 | 3 | 120 | 3.72
Насос скважины / Well Pump | 500 | 1 | 0.3 | 150 | 4.65
Микроволновая печь / Microwave | 800 | 1 | 0.2 | 160 | 4.96
Индукционная плита / Induction cooker | 1700 | 2 | 1 | 3400 | 105.4
Электродрель / Electric drill* | 600 | 0 | 0.2 | 0 | 0
Стиральная машина / Washer* | 750 | 0 | 1 | 0 | 0
Утюг / Iron* | 1500 | 0 | 0.2 | 0 | 0
Фен / Hairdryer* | 2000 | 0 | 0.2 | 0 | 0
Всего / Total | 8164 |  |  | 7274 | 225.494
* Использование данных приборов одновременно невозможно | * The use of these devices is simultaneously impossible
Данная система может обеспечить электроэнергией следующее оборудование | This system can provide power to the following equipment
Летний период | Summer period
Наименование / Name | Мощность / Power W | Кол-во / Quantity | Время работы часов в сутки / Hours of operation per day | Потребление электроэнергии Вт/час в сутки / Electricity consumption W/hour per day | Потребление электроэнергии кВт/час в месяц / Electricity consumption kWh/month
Лампа светодиодная / LED lamp | 9 | 10 | 5 | 450 | 13.95
Зарядное устройство тел/моб / Mobile phone charger | 5 | 3 | 1 | 15 | 0.465
Холодильник / Fridge | 125 | 2 | 10 | 2500 | 77.5
Ноутбук / Notebook | 75 | 3 | 4 | 900 | 27.9
Телевизор / TV | 80 | 2 | 4 | 640 | 19.84
Спутниковая антена / Satelite Ant. | 20 | 2 | 4 | 160 | 4.96
Насос скважины / Well Pump | 500 | 1 | 1 | 500 | 15.5
Микроволновая печь / Microwave | 800 | 1 | 0.2 | 160 | 4.96
Индукционная плита / Induction cooker | 1800 | 2 | 1 | 3600 | 111.6
Электродрель / Electric drill* | 600 | 1 | 0.2 | 120 | 3.72
Стиральная машина / Washer* | 750 | 1 | 1 | 750 | 23.25
Утюг / Iron* | 1500 | 1 | 0.2 | 300 | 9.3
Фен / Hairdryer* | 2000 | 1 | 0.2 | 400 | 12.4
Пилесос / Vacuum cleaner* | 2000 | 1 | 0.2 | 400 | 12.4
Посудомоечная машина / Dishwasher* | 2000 | 1 | 0.4 | 800 | 24.8
Кондиционер / Air conditioning | 1000 | 1 | 5 | 5000 | 155
Всего / Total | 13264 |  |  | 16695 | 517.545
* Использование данных приборов одновременно невозможно | * The use of these devices is simultaneously impossible
750

## SS 10 kW Premium
FULL 10 kW SYSTEM | IN WORK
P ttb max = ____ kWH (Summer)
P solar day = ____ kWH (Summer)
Характеристики солнечной системы. | Characteristics of the solar system.
Мощность солнечных панелей. | Power of solar panels. | 10000 W
Мощность подключаемой нагрузки (инвертора) | Power of the connected load (inverter) | 10 kW / pic 20 kW
Мощность подключаемой нагрузки (при наличии сети). | Power of the connected load (if there is a network). | 10 kW / pic 20 kW
Тип солнечных батарей | Type of solar cells | polycrystalline
Выработка электроэнергии за месяц в зимний период | Electricity generation per month in winter | till ___ kW/h
Выработка электроэнергии за месяц в летний период | Electricity generation per month in summer | till ___ kW/h
Выработка электроэнергии за 8 месяцев с марта по ноябрь | Electricity production for 8 months from March to November | till ____kW/h
Выработка электроэнергии за 12 месяцев | Electricity generation for 12 months | till ____kW/h
Емкость аккумуляторных батарей | Battery capacity | _____ kW/h
Состав и стоимость солнечной станции | Composition and cost of the solar station
Наименование / Name | Характеристики / Rating | Количество / Quantity | Цена / Price / Unit | Цена / Price / Total
Гибридный ИБП / Hybrid UPS
Солнечная батарея / solar battery
Аккумуляторные батареи / Rechargeable batteries
Всего / Total
В стоимости солнечной станции не учтены | The cost of the solar station is not taken into account
Расходные материалы (кабель, крепеж, фурнитура) | Consumables (cable, fasteners, fittings)
Монтажные работы (Приблизительно 10% от стоимости оборудования) | Installation works (Approximately 10% of the cost of equipment)
Транспортные расходы. | Fare.
В стоимость системы учтены принципиальная схема подключения и удаленная консультация при самостоятельном подключении | The cost of the system takes into account the circuit diagram of the connection and remote consultation with self-connection
Стоимость и комплектация установки подлежит уточнению после выезда на объект | The cost and equipment of the installation is subject to specification after departure to the facility
Структурная схема солнечной станции | Structural diagram of the solar station
PHOTO
Данная система может обеспечить электроэнергией следующее оборудование | This system can provide power to the following equipment
Зимний период | Winter period
Наименование / Name | Мощность / Power W | Кол-во / Quantity | Время работы часов в сутки / Hours of operation per day | Потребление электроэнергии Вт/час в сутки / Electricity consumption W/hour per day | Потребление электроэнергии кВт/час в месяц / Electricity consumption kWh/month
Лампа светодиодная / LED lamp | 9 | 8 | 7 | 504 | 15.624
Зарядное устройство тел/моб / Mobile phone charger | 5 | 2 | 1 | 10 | 0.31
Холодильник / Fridge | 125 | 2 | 8 | 2000 | 62
Ноутбук / Notebook | 75 | 2 | 3 | 450 | 13.95
Телевизор / TV | 80 | 2 | 3 | 480 | 14.88
Спутниковая антена / Satelite Ant. | 20 | 2 | 3 | 120 | 3.72
Насос скважины / Well Pump | 500 | 1 | 0.3 | 150 | 4.65
Микроволновая печь / Microwave | 800 | 1 | 0.2 | 160 | 4.96
Индукционная плита / Induction cooker | 1700 | 2 | 1 | 3400 | 105.4
Электродрель / Electric drill* | 600 | 0 | 0.2 | 0 | 0
Стиральная машина / Washer* | 750 | 0 | 1 | 0 | 0
Утюг / Iron* | 1500 | 0 | 0.2 | 0 | 0
Фен / Hairdryer* | 2000 | 0 | 0.2 | 0 | 0
Всего / Total | 8164 |  |  | 7274 | 225.494
* Использование данных приборов одновременно невозможно | * The use of these devices is simultaneously impossible
Данная система может обеспечить электроэнергией следующее оборудование | This system can provide power to the following equipment
Летний период | Summer period
Наименование / Name | Мощность / Power W | Кол-во / Quantity | Время работы часов в сутки / Hours of operation per day | Потребление электроэнергии Вт/час в сутки / Electricity consumption W/hour per day | Потребление электроэнергии кВт/час в месяц / Electricity consumption kWh/month
Лампа светодиодная / LED lamp | 9 | 10 | 5 | 450 | 13.95
Зарядное устройство тел/моб / Mobile phone charger | 5 | 3 | 1 | 15 | 0.465
Холодильник / Fridge | 125 | 2 | 10 | 2500 | 77.5
Ноутбук / Notebook | 75 | 3 | 4 | 900 | 27.9
Телевизор / TV | 80 | 2 | 4 | 640 | 19.84
Спутниковая антена / Satelite Ant. | 20 | 2 | 4 | 160 | 4.96
Насос скважины / Well Pump | 500 | 1 | 1 | 500 | 15.5
Микроволновая печь / Microwave | 800 | 1 | 0.2 | 160 | 4.96
Индукционная плита / Induction cooker | 1800 | 2 | 1 | 3600 | 111.6
Электродрель / Electric drill* | 600 | 1 | 0.2 | 120 | 3.72
Стиральная машина / Washer* | 750 | 1 | 1 | 750 | 23.25
Утюг / Iron* | 1500 | 1 | 0.2 | 300 | 9.3
Фен / Hairdryer* | 2000 | 1 | 0.2 | 400 | 12.4
Пилесос / Vacuum cleaner* | 2000 | 1 | 0.2 | 400 | 12.4
Посудомоечная машина / Dishwasher* | 2000 | 1 | 0.4 | 800 | 24.8
Кондиционер / Air conditioning | 1000 | 1 | 5 | 5000 | 155
Всего / Total | 13264 |  |  | 16695 | 517.545
* Использование данных приборов одновременно невозможно | * The use of these devices is simultaneously impossible
750